## Full 1
IUS050 |  |  | Ut | Pou de registre prefabricat de formigó en massa.
Pou de registre d'elements prefabricats de formigó en massa, "BORTUBO", de 1,2 m de diàmetre interior i 3 m d'altura útil interior, sobre solera de 25 cm d'espessor de formigó armat HA-30/B/20/IIb+Qb lleugerament armada amb malla electrosoldada, amb tancament de tapa circular i marc de ferro colat classe B-125 segons UNE-EN 124, instal·lat en voreres, zones per als vianants o aparcaments comunitaris.
Descompost | Ud | Descomposició |  |  | Rend. | Preu unitari | Preu partida
mt10haf010pnc | m³ | Formigó HA-30/B/20/IIb+Qb, fabricat en central, amb ciment SR. |  |  | 0.283 | 94.42 | 26.72
mt07ame010n | m² | Malla electrosoldada ME 20x20 Ø 8-8 B 500 T 6x2,20 UNE-EN 10080. |  |  | 3.768 | 3.25 | 12.25
mt10hmf010kn | m³ | Formigó HM-30/B/20/I+Qb, fabricat en central, amb ciment SR. |  |  | 0.249 | 90.16 | 22.45
mt46phb010oo | Ut | Base prefabricada de formigó en massa per a formació de pou de registre, de 120 cm de diàmetre nominal (interior), 70 cm d'altura útil i 16 cm de gruix, classe N (Normal), càrrega de ruptura 90 kN/m², "BORTUBO", de 1767 kg, amb junt de cautxú EPDM, de lliscament i compressió, per a unió amb altres mòduls, per a connexió amb col·lector de fins a 300 mm de diàmetre, resistència a compressió major de 30 N/mm², segons UNE-EN 1917. |  |  | 1 | 154.48 | 154.48
mt46phb100f | Ut | Execució de forat de 460 mm de diàmetre, "BORTUBO", per a connexió de col·lector de formigó de 300 mm de diàmetre nominal (interior) a base prefabricada de formigó per a formació de pou de registre. |  |  | 2 | 28.66 | 57.32
mt46phb110f | Ut | Junt de cautxú EPDM, de lliscament i compressió, tipus arpó, "BORTUBO", per a connexió de col·lector de 300 mm de diàmetre nominal (interior) a base prefabricada de formigó per a formació de pou de registre, segons UNE-EN 681-1. |  |  | 2 | 16.15 | 32.3
mt46phb020ii | Ut | Anell prefabricat de formigó en massa per a formació de pou de registre, de 120 cm de diàmetre nominal (interior), 100 cm d'altura útil i 16 cm de gruix, classe N (Normal), càrrega de ruptura 90 kN/m², "BORTUBO", de 1600 kg, amb junt de cautxú EPDM, de lliscament i compressió, per a unió amb altres mòduls, resistència a compressió major de 30 N/mm², segons UNE-EN 1917. |  |  | 1 | 142.73 | 142.73
mt46phb030rr | Ut | Con asimètric prefabricat de formigó en massa per a formació de pou de registre, de 120 a 60 cm de diàmetre nominal (interior), 120 cm d'altura útil i 16 cm de gruix, classe N (Normal), càrrega de ruptura 90 kN/m², "BORTUBO", de 1960 kg, amb junt de cautxú EPDM, de lliscament i compressió, per a unió amb altres mòduls, segons UNE-EN 1917. |  |  | 1 | 181.25 | 181.25
mt46phb040f | Ut | Mòdul d'ajust prefabricat de formigó, de 60 cm de diàmetre nominal (interior), 10 cm d'altura útil i 10 cm de gruix, "BORTUBO", de 68,7 kg, amb junt de cautxú EPDM, de lliscament i compressió, per a unió amb altres mòduls, segons UNE-EN 1917. |  |  | 1 | 25.32 | 25.32
mt46phm050 | Ut | Pate de polipropilè conformat en U, per pou, de 330x160 mm, secció transversal de D=25 mm, segons UNE-EN 1917. |  |  | 9 | 4.66 | 41.94
mt46tpr010a | Ut | Tapa circular i marc de foneria dúctil de 660 mm de diàmetre exterior i 40 mm d'altura, pas lliure de 550 mm, per pou, classe B-125 segons UNE-EN 124. Tapa revestida amb pintura bituminosa i marc sense tancament ni junt. |  |  | 1 | 47.09 | 47.09
mq04cag010a | h | Camió amb grua de fins a 6 t. |  |  | 0.646 | 50.01 | 32.31
mo041 | h | Oficial 1ª construcció d'obra civil. |  |  | 5.343 | 23.3 | 124.49
mo087 | h | Ajudant construcció d'obra civil. |  |  | 2.672 | 20.68 | 55.26
| % | Mitjans auxiliars |  |  | 2 | 955.91 | 19.12
| % | Costos indirectes |  |  | 3 | 975.03 | 29.25
Cost de manteniment decennal: 50,21€ en els primers 10 anys. | [5 empty] | Total: | 1004.28